## raw
V	uF	Qty	Remark
6.3	47	x
6.3	47	x
10	100	x
10	100	x
16	10	x
16	10	x
16	10	x
16	10	x
16	10	x
16	10	x
16	47	x	“z type”
16	10	x
16	100	x
25	47	x
25	220	x
25	220	x
25	100	x
25	10	x
25	3.3	x
25	3.3	x
25	4.7	x	not a mistake, it’s 4.7u
25	47	x
25	22	x
25	22	x
35	100	x
35	1000	x
35	100	x	this is the cap that was replaced
35	10	x	this is the funky square cap by the transistors
35	10	x
35	10	x
35	10	x

## tuner board rear
V	uF	Qty	Max dia	Ht	Lead spacing	Remark	Replacement	Better (if it fits)	Best (if it fits)	RB type
6.3	47	2	6mm	10mm?	5mm?	MS type	UPW1H470MED	UPW1J470MPD	UPW2A470MPD	UKL1V470KPDANA
25	10	10	6mm	11mm	2.5mm	RB type	UFG1J100MEM			UKL1E100KDDANA
6.3	100	6	8mm	11mm	3.5mm	Qty 4 are RB type (D/E boards)	UFG1E101MPM			UKL1E101KPDANA
6.3	220	2	10mm	11mm	3.5mm		UFG1A221MPM
16	100	2	10mm	11mm	5mm		UFG1E101MPM
25	100	2	10mm	18mm	5mm		UFG1E101MPM	UFG1J101MPM
6.3	47	2	6mm	11mm	2.5mm		UFG1E470MEM